## Sheet1
Part | Designation | Detail | Package | MFG | Part Number | Qty | Price | Extended
MCU | U2 | PIC 16F Micro 8-Bit 32MHz 14KB (8K x 14) FLASH 16-UQFN (4x4) | 16-UQFN (4x4) | Microchip | PIC16F15325-I/JQ | 1 | 1.05 | 1.05
Voltage Reg 5V | U1 | IC REG LINEAR 5V 100MA SOT-223-3 | SOT-223-3 | Microchip | MCP1792T-5002H/DB | 1 | 0.38 | 0.38
Distance Sensor | Laser Module | VL53L0X I2C Time-of-Flight (ToF) Laser Ranging Sensor Module | MODULE | Generic | GY-VL53L0XV2 | 1 | 1.63 | 1.63
MOSFET- N-CH | Q2 | N-Channel 60 V 6A (Ta) 1.2W (Ta) Surface Mount SOT-23F | SOT-23 | MCC (Micro Commercial Components) | SI2302-TP | 1 | 0.12 | 0.12
MOSFET- P-CH | Q1 | MOSFET P-CHANNEL 60V 3.1A SOT23 | SOT-23 | Taiwan Semiconductor Corporation | TSM2309CX RFG | 1 | 0.25 | 0.25
Diode | D1 | DIODE SCHOTTKY 60V 1A DO214AC | DO-214AC | Taiwan Semiconductor Corporation | SS16 | 2 | 0.13 | 0.26
LED | White LEDs | LED 2700K 2.95V 65mA 120° 1411 (3528 Metric) | 3528 | Seoul Semiconductor Inc. | S1W0-2835278003-0000003S-00005 | 360 | 0.024 | 8.64
Resistor, Spar | Spar Resistors | RES 240 OHM 5% 1/4W 1206 | 1206 | YAGEO | RC1206JR-07240RL | 60 | 0.1 | 6
Bypass Capacitors | C1,C3,C4,C5 | CAP CER 2.2UF 50V X7R 1206 | 1206 | KEMET | C1206C225K5RACTU | 4 | 0.11 | 0.44
Capacitor, bulk | C2 | CAP ALUM 47UF 20% 50V SMD | SMD | Würth Elektronik | 865080645012 | 1 | 0.28 | 0.28
Resistor | R3,R4,R5 | Resistor, 120 Ohm, 5% Chip | 0805 | YAGEO | RC0805JR-07120RL | 3 | 0.008 | 0.024
Resistor | R1,R2,R6 | Resistor, 10k Ohm, 5% Chip | 0805 | YAGEO | RC0805JR-0710KL | 3 | 0.008 | 0.024
PCB, Bare, 2 layer 1.6 mm thk |  | Spar |  |  |  | 30 | 0.48 | 14.4
PCB, Bare, 2 layer 1.6 mm thk |  | Hub, MASTER |  |  |  | 1 | 0.4 | 0.4
PCB, Bare, 2 layer 1.6 mm thk |  | Hub, POWER |  |  |  | 11 | 0.43 | 4.73
[5 empty] | TOTAL BOM COST |  |  | 38.628